## Sheet 1
Table 1
Count | Part | Value | Device | Package | Description | SPICEPREFIX | Vendor | MFG | Cost Each ($) | Cost ext. ($)
1 | BUTTON_PAD |  | PINHD-1X5 | 1X05 | PIN HEADER |  | Arrow |  | 0.52 | 0.52
1 | C1 | 1u | C1206X105K5RECAUTO | C1206 | CAPACITOR | C | Arrow | KEMET Corp | 0.34 | 0.34
6 | C2, C3, C4, C5, C8, C13 | 0.1u | C1206C104K5JACTU | C1206 | CAPACITOR | C | Arrow | KEMET Corp | 0.41 | 2.46
2 | C6, C7 | 22p | 08052A220JAT2A | C0805 | CAPACITOR | C | Arrow |  | 0.0125 | 0.025
1 | C9, C11 | 10u | CL31A106KOCLNNC | C1206 | CAPACITOR | C | Arrow | Samsung Electro-Mechanics | 0.5 | 1
1 | C12 | 10u | UWT1V100MCL1GB | UD-5X5, 4_NICHICON | Dielectric (Polarized) Capacitor | C | Arrow | Nichicon | 0.04 | 0.04
1 | C10 | 4.7u | CL31A475KOHNNNE | C1206 | CAPACITOR, European symbol | C | Arrow | Samsung Electro-Mechanics | 0.32 | 0.32
1 | ISP1 |  | AVRISP-6 | AVRISP | AVR ISP HEADER |  | Arrow |  | 0.52 | 0.52
1 | MICRO_USB |  | 047346-0001 | MOLEX_USBMICRO | USB Micro Connector Type B |  | Arrow | Molex | 0.598 | 0.598
2 | LED1, LED2 |  | QBLP650-AG | 1206 | LED |  | Arrow | QT-Brightek | 0.34 | 0.68
2 | R1, R2 | 22 | SG73G2BTTD22R0D | R1206 | RESISTOR | R | Arrow | KOA Speer Electronics | 0.21 | 0.42
2 | R3, R4 | 1k | AC1206JR-071KL | R1206 | RESISTOR | R | Arrow | Yageo | 0.09 | 0.18
1 | R5 | 10k | SG73G2BTTD1002D | R1206 | RESISTOR | R | Arrow | KOA Speer Electronics | 0.21 | 0.21
2 | SERVO1, SERVO2 |  | SG90 9G Nylon-Gear | SG90 | Servo Motor |  | Amazon |  | 1.8 | 3.6
2 | SERVO1, SERVO2 |  | PINHD-1X3 | 1X03 | PIN HEADER |  | Arrow
1 | SW_RST |  | FSM2JSMLTR | FSM2JSMLTR | Push Button SPST Switch N.O. |  | Arrow | TE Connectivity | 0.52 | 0.52
1 | U$1 |  | ATMEGA32U4-AU | TQFP44 | Microcontroller |  | Arrow |  | 3.955 | 3.955
1 | XTAL1 | 16MHz | ATS160SM-1 | ATS160SM-1 | Crystal Oscillator |  | Arrow | CTS | 0.27 | 0.27
1 | U2 | MIC29310-5.0WU | MIC29310-5.0WU | TO-263/D2PAK | 5V 3A Linear Voltage Regulator |  | Arrow | Microchip | 1.9 | 1.9
1 | U3 | NCP5501DT50RKG | NCP5501DT50RKG | TO-263/D2PAK | 5V 0.5A Linear Voltage Regulator |  | Arrow | ON Semiconductor | 0.55 | 0.55
1 | U4 | DCJACK_2.1MM_PTH | DCJACK_2.1MM_PTH | DCJACK_2.1MM_PTH | DC Barrel Jack (Thru-Hole) |  | Arrow | Adafruit | 2.15 | 2.15
[9 empty] | Total $: | 20.258